## Sheet1
六安市叶集区砂石矿区智能化系统采购项目工程量清单
项目名称：六安市叶集区砂石矿区智能化系统采购项目
序号 | 设备名称 | 技术参数 | 单位 | 数量 | 单价（元） | 总价（元） | 备注
一、砂石矿区称重综合监管系统
1 | 砂石物料智慧自动识别系统 | 1、AI人工智能学习技术，系统进行自动分析，自动判断车厢物料类型，判断百分比，识别准确率>99.5%； 2、支持定制化物料识别； 3、支持识别车辆篷布是否覆盖； 4、支持物料定制化名称与识别； 5、支持垂类识别服务； 6、支持分厂区域共享服务； 7、支持物料识别自动填充服务； 8、支持农用车及特定车型； 9、支持与砂石销售系统关联； 10、支持与客户订单物料自动判别技术； 11、支持物料类型不符预警提醒； | 套 | 2
2 | 砂厂销售服务器 | 1、品牌：国产知名品牌，非OEM产品，1U机架式； 2、处理器：配置≥1颗国产X86架构CPU，每颗CPU核心数≥8核，每颗CPU主频≥3.0GHz，每颗CPU三级缓存≥16MB； 3、内存：配置16GB DDR4 2666MHz RDIMM内存，内存插槽≥4根，最大支持不少于256GB内存；支持内存ECC保护、内存镜像、内存热备； 4、硬盘：配置1块2TB 7.2K 3.5寸SATA热拔插硬盘；配置≥4个3.5寸硬盘插槽。主板配置1个SD卡卡槽。 5、控制器：支持RAID0/1/10； 6、网卡：板载Intel I210-AT双千兆网卡，支持NCSI，网络唤醒，网络冗余，负载均衡等网络特性。 7、扩展插槽：配置2个PCI-E 3.0 x8插槽。 8、电源：配置单电源≥250W，提供服务器电源认证； | 台 | 2
3 | 砂石进出料智慧综合监管系统 | 1、具有视频监控模块，支持视频监控预览以及手机APP查看实时监控视频； 2、支持进厂车辆信息一览； 3、支持黑（白）名单管理； 4、支持物料选择，配合砂石物料智慧自动识别系统确定物料类型； 5、支持客户信息展示、余额不足提醒、订单自动匹配关联等； 6、支持销售数据查询统计，可通过列表在现有拼接大屏上展示； 7、支持手动打印补单、卡管理及注销、交接班等功能； 8、可以针对销售、进料模式进行自由切换，保证同样的硬件设备完成不同的操作流程。通过车牌识别相机快速准确抓取车牌号码，系统智慧化运算判断出各种模式。 9、自动打印进场单据，系统自动采集地磅称重数据（防作弊篡改数据），自动化上传并保存车辆称皮、称毛数据信息，并结合抓拍相机做好抓拍记录。 10、具备磅单打印功能，对进场车辆打印磅单，包含车辆信息、客户信息、载重信息等，方便对场内车辆进行约束和装货。 11、称皮、称毛两种地磅称重管理方式，无缝衔接，空车和重车快速称重、结算，加快现场效率。 12、系统自动结算，所有数据自动上传服务器，可实时导出、查询相关数据。PC端+手机端APP随时随地掌握厂区销售情况，异常报警处理等功能。 13、为了防止网络中断造成系统无法使用，系统具备断网模式，断网条件下依然可以正常使用，待网络恢复后可自行上传本地数据，自动同步数据。 14、为了防止司机不完全上磅及称皮不完全空车等作弊行为，通过采用红外光栅或雷达防作弊和车厢顶部抓拍相机等手动监控作弊行为，如果车辆未完全上磅，不允许进行称重操作。 | 套 | 4
4 | 图片抓拍摄像机（含补光灯） | 支持智能资源模式切换：人脸抓拍模式，道路监控模式，Smart事件模式 人脸抓拍模式： a)支持对运动人脸进行检测、跟踪、抓拍、评分、筛选，输出最优的人脸；b)支持人脸去误报、快速抓拍人脸；c)支持快速抓拍和最佳抓拍两种模式d)最多同时检测30张人脸；e)支持人脸去重 道路监控模式： a)车辆检测：支持车牌识别并抓拍，车型/车品牌/车身颜色/车牌颜色识别；b)混行检测：检测正向或逆向行驶的车辆以及行人和非机动车，自动对车辆牌照进行识别，可以抓拍无车牌的车辆图片；c)支持卡口和出入口模式切换 Smart事件模式： 支持越界侦测，区域入侵侦测，进入区域侦测，离开区域侦测，物品遗留侦测，物品拿取侦测，徘徊侦测，人员聚集侦测，快速运动侦测，停车侦测 最低照度: 彩色：0.0005 Lux @（F1.2，AGC ON），0 Lux with Light；黑白：0.0001 Lux @（F1.2，AGC ON），0 Lux with IR 宽动态: 120dB 焦距&视场角: 2.8~12 mm：水平视场角：107°~39.8°，垂直视场角：56°~22.4°，对角线视场角：130.1°~45.7° 补光灯类型: 红外，850nm 补光距离: 2.8~12 mm：普通监控：50 m，人脸抓拍/识别：7 m 最大图像尺寸: 1920 × 1080；视频压缩准:H.265/H.264/MJPEG 网络存储: 支持Micro SD(即TF卡)/Micro SDHC/Micro SDXC卡（最大256 GB）断网本地存储及断网续传，NAS（NFS，SMB/CIFS均支持），配合海康威视黑卡支持SD卡加密及SD卡状态检测 网络: 1个RJ45 10 M/100 M自适应以太网口 音频: 2 路输入（Line in），1路输出（Line out） 接口类型: 外甩线 报警: 3路输入，2路输出（报警输入支持开关量，报警输出最大支持DC12 V，30 mA） 支持RS-485；复位: 支持；电源输出: DC12 V，100 mA 电流及功耗: DC：12 V，1.33 A，最大功耗：15.9 W；PoE：802.3at，42.5 V~57 V，0.35 A~0.26 A，最大功耗：14.8 W 存储温湿度: -30 ℃~60 ℃，湿度小于95%(无凝结) 启动和工作温湿度: -30 ℃~60 ℃，湿度小于95%(无凝结) 供电方式: DC：12V±20% ，支持防反接保护；PoE：802.3at,Type 2 Class 4 电源接口类型: 3芯接口；防护: IP67 | 套 | 2
5 | 支架 | 壁装支架 外观 白 适用范围 适合枪型、筒型、一体型摄像机壁装 材料 铝合金 调整角度 水平：360°，垂直：-45°~45° 尺寸 70×97.1×173.4mm 重量 201g | 套 | 2
6 | 电源 | DC12V电源适配器 颜色: 黑色 安装方式: 壁挂式 输入规格: AC176V~260V，50Hz，0.8A 输出规格: DC12V/2A 输入效率≥85.00% 负载调整率: ±5% 纹波/噪声: 150mVp-p 输出功率: 24W Max 输入接口: 3C插头 输出接口形式: 裸线输出 线长: 800mm 工作温度和湿度: 0℃~40℃,湿度10%~90%(无凝结) 产品尺寸（mm）: 75.0(L)*35.0(W)*28.0(H) | 套 | 2
7 | 倒L立杆 6m | 镀锌钢管，6m高，壁厚2.5mm，含基础、金属预埋件 | 根 | 2
8 | 数据转换器 | 仪表串口定制传输线 高强度 防屏蔽 | 只 | 4
9 | 交换机 | 1、技术参数要求： 1.固化千兆电接口≥24个，独立千兆SFP光接口≥4个； 2.交换容量≥3.3Tbps，包转发率≥125Mpps； 3.支持IPv4、IPv6静态路由、RIP、RIPng、OSPFv2、OSPFv3等三层路由和组播功能； 4.设备采用无风扇静音节能设计，支持IEEE 802.3az 标准的 EEE节能技术，最低功耗≤24W； 5.支持Openflow 1.3协议 6.支持零配置，支持CWMP(TR069)协议； 7.具备链路冗余功能，在不启用STP的情况下，提供一个比STP更快的毫秒级故障恢复功能； | 套 | 1
10 | 服务器机柜 | 类型 网络机柜 容量 26U 标准 19英寸国际标准 门及门锁 前门：钢化玻璃前门、网状前门，可选择，带锁；后门：网状后门；侧门：全钢侧门，可快速装卸 材料及工艺 材料采用SPCC冷轧钢板，表面处理采用脱脂、酸洗磷化静电喷塑 附加功能 26U喷塑4根，可安全接地；固定托盘2个；承重250kg；散热风扇1个；插线板1只；安装螺丝50套 外观参数 高度 1400mm 宽度 600mm 深度 600mm | 套 | 2
11 | 壁挂机箱 | 300*400mm，含空开，排插，金属安装紧固件等 | 个 | 2
12 | 工业级光纤收发器 | 千兆1光4电，双纤20km，工业级 | 套 | 2
13 | 防雷器 | Uc：320V AC，标称放电电流5KA，最大放电电流10KA，Up：120V，保护线路：1,2,3,6传输特性：100Mbps，插入损耗（10MHz）＜0.5dB | 组 | 4
14 | 防雷接地 | 角铁5*50*250,扁铁4*40*600,接地线BVR10平方，≤4欧姆 | 套 | 6
15 | 称重管理系统线缆 | RVV3×1.5电源线，四芯单模光纤，六类网线,含穿线管 | 批 | 1
16 | 称重管理系统辅材 | 配套辅材 | 批 | 1
二、厂区视频监控系统
| AR球形鹰眼摄像机 | 星光级全景网络高清智能球机，采用一体化设计，单产品即可同时提供全景与特写画面，兼顾全景与细节。其中全景画面由6个传感器拼接而成，实现270度的全景监控，全景画面可支持关注区域畸变矫正；一体化机芯和高速云台设计，在全景监控的同时为用户提供快速细节定位功能。另外鹰眼系列全景球机还集成了先进的视频分析算法和多目标跟踪算法程序，可实现自动或手动对全景区域内的多个目标进行区域入侵、越界、进入区域、离开区域行为的检测，并可输出报警信号和联动云台跟踪，从而满足高等级要求的安保需求 支持GB35114安全加密 传感器类型: 【全景】1/1.8＂progressive scan CMOS，【细节】1/1.8＂progressive scan CMOS 最低照度: 【全景】0.0005 Lux/F1.0（彩色），0.0001 Lux/F1.0（黑白） 【细节】星光级超低照度，0.0005 Lux/F1.2（彩色），0.0001 Lux/F1.2（黑白），0 Lux with IR 宽动态: 全景不支持，细节支持120 dB超宽动态 光学变倍: 40倍；焦距: 【全景】2.8 mm；【细节】6~240 mm 视场角: 水平视场角：56.6~1.8度（广角~望远） ；垂直视场角：33.7~1.0度（广角~望远） ；对角线视场角：63.4~2.0度（广角~望远） 红外照射距离: 250 m；防补光过曝: 支持 水平范围: 360°；垂直范围: -15°~90°（自动翻转） 水平速度: 水平键控速度：0.1°~210°/s，速度可设；水平预置点速度：240°/s 垂直速度: 垂直键控速度：0.1°~150°/s，速度可设；垂直预置点速度：200°/s 主码流帧率分辨率: 【全景】50 Hz：25 fps（8160 × 2400）；60 Hz：30 fps（8160 × 2400） 【细节】50 Hz：25 fps（2560 × 1440） ；60 Hz：30 fps（2560 × 1440） 视频压缩标准: H.265，H.264，MJPEG 网络存储: NAS（NFS，SMB/CIFS），ANR 网络接口: RJ45网口，自适应10 M/100 M/1000 M网络数据 光纤接口: FC接口，内置光纤模块，1000 M网络数据，波长TX1310/RX1550 nm，单模单纤，20 km传输距离 | 套 | 2
17 | 枪式摄像机 | 400万 1/1.8" CMOS 臻全彩筒型网络摄像机 智能侦测：支持越界侦测，区域入侵侦测 最低照度: 彩色：0.0005 Lux @（F1.0，AGC ON），0 Lux with Light 宽动态: 120 dB补光距离: 最远可达30 m 防补光过曝: 支持 补光灯类型: 白光灯 最大图像尺寸: 2560 × 1440 视频压缩标准: 主码流：H.265/H.264 网络存储: 支持NAS（NFS，SMB/CIFS均支持） 音频: 1个内置麦克风 网络: 1个RJ45 10 M/100 M自适应以太网口 启动和工作温湿度: -30 ℃~60 ℃，湿度小于95%（无凝结） 供电方式: DC：12 V ± 25%，支持防反接保护；PoE：802.3af，Class 3 电流及功耗: DC： 12 V，0.42 A，最大功耗：5 W；PoE：（802.3af，36 V~57 V），0.18 A~0.12 A，最大功耗：6.5 W 防护 IP66 | 套 | 12
18 | 枪机支架 | 壁装支架 外观 白 适用范围 适合枪型、筒型、一体型摄像机壁装 材料 铝合金 调整角度 水平：360°，垂直：-45°~45° 尺寸 70×97.1×173.4mm | 套 | 12
19 | 球型摄像机 | 200万7寸33倍全景镜头4mm全彩双眸球机 支持双摄双模：默认单路模式输出倍率拼接画面，可选双路模式输出广角画面+特写画面，可支持画中画展示（需展示端支持） 支持多级变倍功能，广角~33倍光学变倍，16倍数字变倍 支持区域入侵侦测、越界侦测、进入区域侦测和离开区域侦等智能侦测 支持深度学习算法，提供精准的人车分类侦测、报警 支持混合补光，可见光补光30 m，同时高效红外阵列照射距离最远可达200 m 支持切换为人脸抓拍模式，最多可同时抓拍5张人脸 传感器类型: 广角：1/1.8＂progressive scan CMOS；变焦：1/2.8＂progressive scan CMOS 最低照度: 广角：彩色：0.0005 Lux @（F1.0，AGC ON）；0 Lux with light 变焦：彩色：0.005 Lux @（F1.6，AGC ON）；黑白：0.001 Lux @（F1.6，AGC ON）；0 Lux with IR 宽动态: 数字宽动态 焦距: 广角：4 mm；变焦：4.5~148.5 mm，33倍光学变倍 视场角: 水平视场角：90°~2°（广角~望远）；其中广角：90°；变焦：56.9°~2° 水平范围: 360° 垂直范围: -15°~90°（自动翻转） 水平速度: 水平键控速度：0.1°~160°/s，速度可设；水平预置点速度：240°/s 垂直速度: 垂直键控速度：0.1°~120°/s，速度可设；垂直预置点速度：200°/s 主码流帧率分辨率: 50 Hz：25 fps（1920 × 1080）；60 Hz：20 fps（1920 × 1080） 视频压缩标准: H.265，H.264，MJPEG 网络存储: NAS（NFS，SMB/CIFS），ANR网络接口: RJ45网口，自适应10 M/100 M网络数据 SD卡扩展: 内置MicroSD卡插槽，支持MicroSD(即TF卡)/MicroSDHC/MicroSDXC卡（最大支持256 GB） 白光照射距离: 30 m 红外照射距离: 200 m 供电方式: AC24 V 设备功耗: 最大功耗：42 W（其中补光灯最大功耗：15 W ） 工作温湿度: -30℃~65℃，湿度小于90% 除雾: 加热玻璃除雾 防护: IP66 | 套 | 6
20 | 球机支架 | 壁装支架/白色/铝合金/尺寸306.3×97.3×182.6mm | 套 | 6
| AR球形鹰眼摄像机支架 | AR球形鹰眼摄像机支架 | 套 | 2
21 | 半球型网络摄像机 | 400万 1/1.8" CMOS 臻全彩半球型网络摄像机 最低照度: 彩色：0.0005 Lux @（F1.0，AGC ON）, 0 Lux with Light 宽动态: 120 dB 调节角度: 水平：0°~360°，垂直：0°~75°，旋转：0°~360° 景深范围: 2.8 mm：3.1 m~∞ 4 mm：3.6 m~∞ 6 mm：7.8 m~∞ 焦距&视场角: 2.8 mm，水平视场角：105.7°，垂直视场角：57.2°，对角视场角：124.5° 4 mm，水平视场角：88.7°，垂直视场角：44.7°，对角线视场角：107.5° 6 mm，水平视场角：55.2°，垂直视场角：29.3°，对角视场角：64.6° 防补光过曝: 支持 补光灯类型: 柔光灯 补光距离: 最远可达30 m 最大图像尺寸: 2560 × 1440 视频压缩标准: 主码流：H.265/H.264 网络存储: 支持NAS（NFS，SMB/CIFS均支持） 音频: 1个内置麦克风 网络: 1个RJ45 10 M/100 M自适应以太网口 启动及工作温湿度: -30 ℃~60 ℃，湿度小于95%（无凝结） 供电方式: DC：12 V ± 25%，支持防反接保护；PoE：802.3af，Class 3 防护: IP66 | 套 | 4
22 | 电源 | 国标,12V1A输出,Φ2.1圆头，桌面式，输入350mm,输出800mm 输入电压：AC170V~240V | 套 | 22
23 | 交换机 | 1、技术参数要求： 1.固化千兆电接口≥24个，独立千兆SFP光接口≥4个； 2.交换容量≥3.3Tbps，包转发率≥125Mpps； 3.支持IPv4、IPv6静态路由、RIP、RIPng、OSPFv2、OSPFv3等三层路由和组播功能； 4.★为保证设备稳定运行、设备防浪涌≥10kv。 5.设备采用无风扇静音节能设计，支持IEEE 802.3az 标准的 EEE节能技术，最低功耗≤24W； 6.支持Openflow 1.3协议。 7.支持零配置，支持CWMP(TR069)协议； 8.具备链路冗余功能，在不启用STP的情况下，提供一个比STP更快的毫秒级故障恢复功能； 9.★支持多虚一技术，可将多台物理设备虚拟化为一台逻辑设备统一管理。 | 套 | 2
24 | 55寸液晶显示器 | 1.分辨率≥1920*1080，亮度≥450cd/㎡，对比度≥3500:1； 2. 具备以下接口：≥HDMI输入*1、VGA输入*1、DVI输入*1、BNC输入*1、BNC输出*1、Audio输入*1、USB*1； 3. 内置数码EQ图像强化处理器，可改善弱信号下的成像品质； 4. 具备智能光感护眼功能，显示单元可自动识别环境光强弱，根据环境光变化调节屏幕亮度； 5. 支持7色独立调整、精确色彩控制、肤色校正功能； 6. 内置图像处理器采用3D梳状滤波技术，消除动态视频图像的边缘锯齿，图像清晰、细腻； 7. 支持智能温度控制，可选择智能模式或全速模式； 8. 功耗≤122W。 9、尺寸：55寸 | 台 | 2
25 | 倒L立杆 6m | 镀锌钢管，6m高，壁厚2.5mm，含混凝土基础、金属预埋件 | 根 | 12
| 9m立杆 | 1）所有焊缝焊接牢固可靠，无夹缝，焊接工艺符合GB3323国家标准； 2）杆件表面进行热镀锌处理，锌层厚度85微米； 3）所有钢材材质为 Q235B； 4）抗风速30米/秒； 5）横臂仰角1°-2.5°； 6）监控杆净高：9米； 7）监控杆口径：上180mm，下240mm； 8）监控杆壁厚：4.0mm 9）监控杆颜色：全白 10）避雷针：0.8米 11）法兰：对角320mm*320mm 12）单边400mm*400mm*20mm 13）地笼：对角320mm*6 14）根*M24*1.1米 | 根 | 2
26 | 土建（土方） | 含挖机费，运输费 | 项 | 1
27 | 壁挂机箱 | 300*400mm，含空开，排插，金属安装紧固件等 | 个 | 14
28 | 工业级光纤收发器 | 千兆1光4电，双纤20km，工业级 | 套 | 14
29 | 防雷器 | Uc：320V AC，标称放电电流5KA，最大放电电流10KA，Up：120V，保护线路：1,2,3,6传输特性：100Mbps，插入损耗（10MHz）＜0.5dB | 组 | 20
30 | 防雷接地 | 角铁5*50*250,扁铁4*40*600,接地线BVR10平方，≤4欧姆 | 套 | 20
31 | 厂区监控线缆 | RVV3×1.5电源线，四芯单模光纤，六类网线,含穿线管 | 批 | 1
32 | 厂区监控辅材 | 配套辅材，管路 | 批 | 1
三、停车场监控系统
33 | 枪式摄像机 | 400万 1/1.8" CMOS 臻全彩筒型网络摄像机 智能侦测：支持越界侦测，区域入侵侦测 最低照度: 彩色：0.0005 Lux @（F1.0，AGC ON），0 Lux with Light 宽动态: 120 dB补光距离: 最远可达30 m 防补光过曝: 支持 补光灯类型: 白光灯 最大图像尺寸: 2560 × 1440 视频压缩标准: 主码流：H.265/H.264 网络存储: 支持NAS（NFS，SMB/CIFS均支持） 音频: 1个内置麦克风 网络: 1个RJ45 10 M/100 M自适应以太网口 启动和工作温湿度: -30 ℃~60 ℃，湿度小于95%（无凝结） 供电方式: DC：12 V ± 25%，支持防反接保护；PoE：802.3af，Class 3 电流及功耗: DC： 12 V，0.42 A，最大功耗：5 W；PoE：（802.3af，36 V~57 V），0.18 A~0.12 A，最大功耗：6.5 W 防护 IP66 | 套 | 12
34 | 枪机支架 | 壁装支架 外观 白 适用范围 适合枪型、筒型、一体型摄像机壁装 材料 铝合金 调整角度 水平：360°，垂直：-45°~45° 尺寸 70×97.1×173.4mm | 套 | 12
35 | 电源 | 国标,12V1A输出,Φ2.1圆头，桌面式，输入350mm,输出800mm 输入电压：AC170V~240V | 套 | 12
36 | 交换机 | 1.固化千兆电接口≥24个，独立千兆SFP光接口≥4个； 2.交换容量≥3.3Tbps，包转发率≥125Mpps； 3.支持IPv4、IPv6静态路由、RIP、RIPng、OSPFv2、OSPFv3等三层路由和组播功能； 4.为保证设备稳定运行、设备防浪涌≥10kv； 5.设备采用无风扇静音节能设计，支持IEEE 802.3az 标准的 EEE节能技术，最低功耗≤24W； 6.支持Openflow 1.3协议 7.支持零配置，支持CWMP(TR069)协议； 8.具备链路冗余功能，在不启用STP的情况下，提供一个比STP更快的毫秒级故障恢复功能； 9.支持多虚一技术，可将多台物理设备虚拟化为一台逻辑设备统一管理； | 套 | 2
37 | 倒L立杆 6m | 镀锌钢管，6m高，壁厚2.5mm，含基础、金属预埋件 | 根 | 6
38 | 土建（土方） | 含挖机费，运输费 | 项 | 1
39 | 壁挂机箱 | 300*400mm，含空开，排插，金属安装紧固件等 | 个 | 6
40 | 工业级光纤收发器 | 千兆1光4电，双纤20km，工业级 | 套 | 6
41 | 防雷器 | Uc：320V AC，标称放电电流5KA，最大放电电流10KA，Up：120V，保护线路：1,2,3,6传输特性：100Mbps，插入损耗（10MHz）＜0.5dB | 组 | 12
42 | 防雷接地 | 角铁5*50*250,扁铁4*40*600,接地线BVR10平方，≤4欧姆 | 套 | 6
43 | 监控线缆 | RVV3×1.5电源线，四芯单模光纤，六类网线,含穿线管 | 批 | 1
44 | 监控辅材 | 配套辅材 | 批 | 1
四、后端设备
45 | 流媒体服务器 | 4210×1/64G DDR4/1.2T 10K SAS×2(RAID_1)/SAS_HBA/1GbE×2/550W(1+1)/2U/16DIMM 2U双路标准机架式服务器 CPU：1颗intel至强系列处理器，核数≥10核，主频≥2.2GHz 内存：32G*2 DDR4，16根内存插槽，最大支持扩展至2TB内存 硬盘：2块1.2T 10K 2.5寸 SAS硬盘 阵列卡：SAS_HBA卡, 支持RAID 0/1/10 PCIE扩展：最大可支持6个PCIE扩展插槽 网口：2个千兆电口 其他接口：1个RJ45管理接口，后置2个USB 3.0接口，前置2个USB2.0接口，1个VGA接口 电源：标配550W（1+1）高效铂金CRPS冗余电源 机箱规格：87.8mm(高)x 448mm(宽)x729.8mm(深) 设备重量：约26KG（含导轨） | 台 | 1
46 | 综合安防管理平台 | 提供业务应用依赖的基础资源信息及基础服务能力，包括系统基础信息管理、地图应用服务、事件联动应用服务。 系统基础信息管理： 系统基础信息管理提供了系统业务应用依赖的基础资源，包括安保用户管理、安保基础数据管理、安保区域管理、安保系统配置、物联设备管理，统一管理了组织、区域、人员、卡片、车辆和物联设备等资源，并提供人车、人卡的关联关系配置能力。 | 套 | 1
47 | 存储设备 | 1. 完全自主产品，采用linux存储专用操作系统，不接受OEM或联合品牌产品； 2. ★控制器架构，单控制器应配置≥64位多核处理器，≥4GB内存，并可扩展至≥32GB，应标配≥3个千兆网口，可接入≥16块硬盘，支持双系统 3. 应支持IPSAN、NAS存储功能 4. 可接入2T/3T/4T/6T/8T/10TSATA磁盘，支持磁盘交错启动和漫游，并支持在线热插拔； 5. 应能支持对希捷、西数、东芝等不同品牌的SATA、SAS硬盘混插，≥12级扩展柜级联扩展； 6. 应能提供RAID0、1、3、5、6、10、50，60、JBOD模式，支持全局、局部等多种热备选择，支持坏盘自动重构； 7. ★应能对视音频、图片、智能分析录像的混合直存，无需存储服务器和图片服务器参与； 8. 应能接入并存储640Mbps视频图像，同时转发不低于320Mbps，回放不低于64Mbps； 9. 应能支持不低于500MBps的图片并发输入，同时不低于500MBps图片并发输出 10. 应能支持RAID误操作恢复，当RAID组中某块硬盘被误拔掉之后，35秒钟内再插回，该硬盘能恢复到原RAID组中，并进行增量数据恢复； 11. 应能在RAID内丢失2块（含）以上硬盘时，无需等待丢失盘恢复，保留盘数据可正常读取，新数据可正常写入 12. 应支持双活功能，单机故障时不影响数据读写，保障数据安全 13. 可支持对单前端设备30路多流冗余存储 14. ★可根据数据对象的重要性、访问频率等属性对数据进行自动分层存储； 15. 在不增加任何外围服务器硬件的情况下可由存储设备直接进行虚拟化系统部署 16. 应能支持报警预录功能，可预录报警触发前10分钟视频 17. 可在视频画面上绘制区域或界线，检索指定范围内的报警录像；输入车牌号码可检索出相关图片和视频；可按照报警事件进行检索。 18. 实时流检测，丢帧5秒以上则报警； 19. 断网情况下，前端编码设备存储视频，待网络恢复后，前端编码设备将存储视频直接回传至磁盘阵列，支持手动和自动回传两种； 20. ★可将接入的鱼眼摄像机、双目摄像机和全景自拼接摄像机的图像以多画面分割方式显示。 21. 应能支持MPEG4、H.264、H.265、SVAC、4K编码格式的前端设备接入并存储录像 | 台 | 1
48 | 硬盘 4T | 4TB/64MB(6Gb/秒 NCQ)/5900RPM/SATA3 | 块 | 16
49 | 机柜 | 类型 网络机柜 容量 26U 标准 19英寸国际标准 门及门锁 前门：钢化玻璃前门、网状前门，可选择，带锁；后门：网状后门；侧门：全钢侧门，可快速装卸 材料及工艺 材料采用SPCC冷轧钢板，表面处理采用脱脂、酸洗磷化静电喷塑 附加功能 26U喷塑4根，可安全接地；固定托盘2个；承重250kg；散热风扇1个；插线板1只；安装螺丝50套 外观参数 高度 1400mm 宽度 600mm 深度 600mm | 套 | 1
50 | 核心防火墙 | （1）1U机架式结构；标配6个10/100/1000 Base-T铜口；具备1个扩展槽位、2个USB接口；网络层吞吐≥4G;并发连接数：150万（最大可扩展至500万）,每秒新建连接数3.8万；默认带有1对bypass接口，8G内存；标配IPSEC VPN 2000条免费隧道授权，SSL VPN支持不少于1000个并发用户，配置IPS和AV模块并提供三年的IPS、AV特征库升级服务；三年硬件保修。 （2）★采用专用可信安全操作系统，系统采用多核多平台并行操作系统架构。 （3）支持会话保持功能，可针对策略或全局单独设置ICMP，TCP SYN,TCP FIN,TCP EST,TCP CLOSE和UDP的超时时间； （4）支持多线路链路负载均衡技术，可支持轮询，加权轮询，基于可用带宽和基于带宽利用率的负载均衡方式；支持链路探测功能，可提供多方式（Ping、ARP Ping和TCP Ping）链路探测； （5）★具备配置同步，会话同步和时间同步；同步信息支持加密与认证，心跳接口支持以太网通道技术。 （6）具备应用识别与控制功能，支持对交际、商务、多媒体、网络构建和通用互联网等类别的应用进行应用识别和控制并具备对应用、应用协议、地址、传输协议和目的端口等条件实现自定义应用功能； （7）具备防病毒功能，防病毒支持滴流技术，避免扫描大文件时连接超时；提供防病毒引擎过载保护功能，防止杀毒引擎超负荷时而引起的网络访问缓慢或网络中断 （8）具备反垃圾邮件引擎过载保护功能，防止反垃圾邮件检测引擎超负荷时而引起的邮件收发失败。 （9）具备DNS域名黑名单功能，支持DNS缓存中毒防御 （11）★所投产品需具备：《计算机信息系统安全专用产品销售许可证》增强级，《IPv6 Ready Logo Phase-2_认证》，《SD-WAN Ready 证书》，《计算机信息系统集成资质证书（一级）》，《信息系统建设和服务能力等级证书(CS4级)》 | 台 | 1
51 | 配电箱 | 包含防雷击保护器，过欠压保护器，漏电保护开关，大功率空开，接地器 | 台 | 1
52 | 信号采集控制器 | 内置高性能信号采集模块，支持多路前端设备信号采集接入，采集灯光、排风扇状态以及当前环境温湿度，嵌入式控制算法，可应对多种场景。 该产品核心组件信号采集控制器应具备如下功能： 1、★信号采集控制器控制灯光、排风扇、门磁、报警器等的响应时间应小于等于1s 2、★支持输出 AC220V 电压给照明灯供电，能通过客户端软件控制灯光开启或关闭 3、★支持输出 AC220V 电压给排风扇供电，能通过客户端软件控制排风扇开启或关闭 4、★支持输出 DC12V 电压给门磁控制器供电，能通过客户端软件控制门磁开路或闭合 5、★支持通过 RS485 接口接入温湿度传感器数据 | 台 | 1
53 | 4G单兵 | 1、外观：样机质量（外接设备，电池除外）应小于或等于 115g； 2、★防护设计：设备防护等级应符合或优于GB4208-2008 中 IP67（防尘防水等级）的规定 3、裸机可承受 2 米水泥地面、任意四个面各跌落一次，跌落后设备外观无破损，各项功能正常工作，存储的数据不应丢失。 4、★对讲功能：设备与同组设备之间可进行语音对讲，可一对多或一对一对讲 5、补光功能：低照度下可开启白光灯进行补光。 6、肩灯功能：具备肩灯背夹，可一键开启/关闭肩灯功能。 7、★电池工作时间：在摄像分辨率为 1280×720 情况下，在更换1次电池情况下最大持续录像时间须≥24h 8、★4G 网络支持：1：需支持移动、联通、电信三大4G 网络，且具有 4G 物理按键一键开启和关闭 9、★自动应答功能：在打开自动应答功能后，能自动应答同组成员发送至设备的语音对讲，视频通话等请求 10、★群组控制功能：平台具备群组控制功能。1 群组建立功能，具有系统用户临时组群功能；2 群组解散功能，管理员可解散系统已建任意群组；3 群组插入功能，管理员可插入系统已建任意群组；4群组监听功能，管理员可实时监听系统已建任意群组的语音通话内容 11、★视频通话供电时间：1：设备与设备，设备与指挥平台之间可实现视频语音通话：2：一块电池连续视频通话供电时间大于等于 4.5 小时 12、★地图圈选组群功能：能在平台地图上发起圈选图标的方式进行临时组群功能 13、移动客户端功能检验：移动客户端可实现下列群功能：1、可与样机进行实时视频、语音对讲。2、可与样机进行实时图片文字传输；3、可创建临时群组并进行集群对讲，可进入已建立群组并进行集群对讲。4、可与样机进行联动报警，样机可给出声音提示； 14、NFC 功能：可以通过 NFC 功能，读取身份证信息 15、人脸识别：可以通过人脸识别，识别人员信息。 | 台 | 2
| 软件升级及对接 | 1）针对一期老区已有监管软件升级调试； 2）一期、二期软件系统对接，实现统一监管 | 项 | 1
54 | 数据中心管理设备辅材 | 配套辅材 | 批 | 1
五、防逃逸卡口监管系统
55 | 卡口抓拍单元 | 1.★支持有雾情况能见度检测，能见度等级：无雾，薄雾，大雾和浓雾 2.★支持黑名单功能，在黑名单模式中，悬挂添加在黑名单中车牌的车辆通过监控区域应触发报警并进行图片抓拍，黑名单中可添加20000个车牌 3.★可对主程序和智能算法分别进行升级，可对多台设备同时进行批量升级，升级过程中视频画面不应丢失 4.可显示设定区域内各像素点的RGB分量值 5.★抓拍JPEG格式的图片后，可查看抓拍图片的压缩因子 6.★支持通过浏览器设置场景模式为普通/背光/顺光/低照度/自定义1/自定义2；支持4个场景模式，并可按时间段进行自动切换 7.★支持专业场景模式设置功能，包括普通道路、高速路、园区、隧道、人车混行、高速票停卡口多种道路场景抓拍模式 8.支持多拍过滤功能，可设置多拍过滤时间段为0-320000ms，在此时间段内多次经过的车辆只抓拍一次 9.★支持安全接入功能，开启此功能后，设备只能被管理平台控制，不能通过其他方式登录或者控制设备 10.★支持主副驾驶人脸抠图功能，单车道场景下人脸抠图像素点不小于120×120 11.★支持设置多帧识别功能开启/关闭 12.最大图像尺寸：≥4096×2160像素；字符叠加时最大可支持4096×2800 13.支持透雾、强光抑制、图像增强、区域裁剪、坏点校正、视频防抖、顺逆光亮度补偿等功能 14.支持在25%丢包率的网络环境下，正常显示监控画面 15.视频压缩支持H.265、H.264、M-JPEG 16.支持车辆捕获抓拍功能，在天气晴朗无雾，号牌无遮挡、无污损，白天环境光照度不低于200lx，晚上辅助光照度不高于30lx的条件下测试，白天和晚上的捕获率均≥99% 17. 支持车牌识别功能，在天气晴朗无雾，号牌无遮挡、无污损，白天环境光照度不低于200lx，晚上辅助光照度不高于30lx的条件下测试，白天和晚上的识别准确率均≥99% 18.支持异常车牌检测功能，可对故意遮挡及污损车牌进行判断和识别 19.支持黄标车、危险品车、超速、低速、压线、逆行、占用应急车道、黄网格违停、加塞等检测功能 | 套 | 2
56 | 频闪、爆闪一体灯 | 采用24颗原装进口高亮度LED芯片，寿命长，稳定性好，发光效率高 LED频闪支持PWM跟随触发，具有频率及占空比保护功能，发光角度10°；气体爆闪具有防误触发功能，提高产品寿命。可覆盖1个车道 采用步进电机功能，实现红外滤片的切换 气体光源回电时间小于67ms，支持超速连拍， 气体补光控制具有峰值抑制功能 支持LED灯频闪、白光气体爆闪，红外气体爆闪 支持相机误触发保护功能，触发信号输入异常时自动保护、且自动恢复 结构采用IP65设计，增加透气孔，保持内外压强均衡，可靠防水、防尘 | 套 | 2
57 | 防逃逸卡口管理系统 | 1、定制卡口管理软件，自动上传至后台中心，评判是否逃逸车辆。 2、出厂车辆自动审核，匹配关联销售信息。 3、逃逸日志记录查询、违规车辆溯源追踪。 | 套 | 2
58 | 卡口终端服务器 | 四代终端服务器，嵌入式操作系统； 内置1块3.5寸4T硬盘；支持12路IPC接入； 网络接口：设备具有16个1000M以太网接口，1个内部和1个外部10/100/1000M自适应以太网接口，1个内部和1个外部千兆可光电切换光纤接口（需选配光模块）； 其他接口：设备具有2个RS-232接口、2个RS-485接口、1个USB3.0接口、2路报警输入接口、2路报警输出接口、1个音频输入接口、1个音频输出接口、1个USB3.0接口； 支持对通行车辆的信息（记录和图片）存储； 支持录像存储功能； 可配置多种字符叠加、图片合成模式； 支持区间测速功能； | 台 | 2
59 | 6米伸臂卡口杆件 | 1.主杆Φ260-200×6×6300 2.副杆Φ150-90×4×5000 3.底盘Φ450/350×20，热镀锌喷塑处理 | 套 | 2
60 | 卡口基础 | 1.2M*1.2M*1.5M，立杆做C30灌注基础，含金属预埋件 | 套 | 2
61 | 壁挂机箱 | 300*400mm，含空开，排插，金属安装紧固件等 | 个 | 2
62 | 工业级光纤收发器 | 千兆1光4电，双纤20km，工业级 | 套 | 2
63 | 防雷器 | Uc：320V AC，标称放电电流5KA，最大放电电流10KA，Up：120V，保护线路：1,2,3,6传输特性：100Mbps，插入损耗（10MHz）＜0.5dB | 组 | 2
64 | 防雷接地 | 角铁5*50*250,扁铁4*40*600,接地线BVR10平方，≤4欧姆 | 套 | 2
六、设计费 |  |  | 项 | 1 | 10000 | 10000
合计
备注：本项目为全费用综合单价，税金包含在每项清单单价内。